## Berechnung
Widerstände/Kondensatoren: |  |  |  |  | Frequenzgang Mikrofon |  | Berechnung der Korrektur | [7 empty] | Messwerte |  |  |  | Wiederstand | Kapazität | Induktivität | Faktor
[16 empty] | ohne Korr. | mit Korr. |  | Ω | F | H | 1
[5 empty] | Frequenz | Amplitude relativ | RCL re | RCL im | Verstärkung | Amplitude | Phasenwinkel | Korr. Invertiert | Amplitude korr. | FG soll | Frequenz | Messwerte | Messwerte | Messwerte | kΩ | mF | mH | 1000
Ra | kΩ | 1.2 | 1200 | Ω | Hz | dB |  |  |  | dB | grd |  |  | dB | Hz | mm | mm | dB | MΩ | µF | µH | 1000000
Rb | kΩ | 22 | 22000 | Ω | 20 |  | 1767.9607 | 4.4367 | 0.67875 | -3.3659 | 0.14378 | 0 | 0 | -3.3659 | 20 | 51 | 34.5 | -3.395 |  | nF | nH | 1000000000
C | nF | 15 | 1.5e-08 | F | 20.5 |  | 1767.9613 | 4.5476 | 0.67875 | -3.3659 | 0.14738 | 4.2045e-06 | -4.2045e-06 | -3.3659 | 21.1 | 51 | 34.5 | -3.395 |  | pF | pH | 1000000000000
L | mH | 47 | 0.0423 | H | 21.1 |  | 1767.962 | 4.6807 | 0.67875 | -3.3659 | 0.15169 | 9.387e-06 | -9.387e-06 | -3.3659 | 22.2 | 51 | 34.5 | -3.395
L faktor |  | 0.9 |  |  | 21.6 |  | 1767.9626 | 4.7916 | 0.67874 | -3.3659 | 0.15529 | 1.382e-05 | -1.382e-05 | -3.3659 | 23.5 | 51 | 34.5 | -3.395
RL | Ω | 171 | 583 | Ω | 22.2 |  | 1767.9633 | 4.9247 | 0.67874 | -3.3659 | 0.1596 | 1.9277e-05 | -1.9277e-05 | -3.3659 | 24.8 | 51 | 34.5 | -3.395
Rc | Ω | 412 | 412 | Ω | 22.9 |  | 1767.9642 | 5.08 | 0.67874 | -3.3659 | 0.16463 | 2.5831e-05 | -2.5831e-05 | -3.3659 | 26.2 | 51 | 34.5 | -3.395
f min |  |  | 6318.3593 | Hz | 23.5 |  | 1767.965 | 5.2131 | 0.67874 | -3.3659 | 0.16894 | 3.1612e-05 | -3.1612e-05 | -3.3659 | 27.6 | 51 | 34.5 | -3.395
[5 empty] | 24.1 |  | 1767.9658 | 5.3462 | 0.67874 | -3.3659 | 0.17326 | 3.7542e-05 | -3.7542e-05 | -3.3659 | 29.2 | 51 | 34.5 | -3.395
RL = ohmscher Widerstand der Spule |  |  |  |  | 24.8 |  | 1767.9668 | 5.5015 | 0.67874 | -3.3659 | 0.17829 | 4.4649e-05 | -4.4649e-05 | -3.3659 | 30.8 | 51 | 34.5 | -3.395
[5 empty] | 25.5 |  | 1767.9678 | 5.6568 | 0.67874 | -3.3659 | 0.18332 | 5.196e-05 | -5.196e-05 | -3.3659 | 32.5 | 51 | 34.5 | -3.395
[5 empty] | 26.2 |  | 1767.9688 | 5.8121 | 0.67874 | -3.3659 | 0.18835 | 5.9474e-05 | -5.9474e-05 | -3.3659 | 34.3 | 51 | 34.5 | -3.395
[5 empty] | 26.9 |  | 1767.9699 | 5.9674 | 0.67874 | -3.3659 | 0.19339 | 6.7192e-05 | -6.7192e-05 | -3.3659 | 36.2 | 51 | 34.5 | -3.395
[5 empty] | 27.6 |  | 1767.9709 | 6.1226 | 0.67874 | -3.3659 | 0.19842 | 7.5113e-05 | -7.5113e-05 | -3.3659 | 38.2 | 51 | 34.5 | -3.395
[5 empty] | 28.4 |  | 1767.9722 | 6.3001 | 0.67874 | -3.3659 | 0.20417 | 8.4415e-05 | -8.4415e-05 | -3.3659 | 40.3 | 51 | 34.5 | -3.395
[5 empty] | 29.2 |  | 1767.9735 | 6.4776 | 0.67874 | -3.3659 | 0.20992 | 9.3983e-05 | -9.3983e-05 | -3.366 | 42.6 | 51 | 34.5 | -3.395
[5 empty] | 30 |  | 1767.9749 | 6.6551 | 0.67874 | -3.366 | 0.21567 | 0.00010382 | -0.00010382 | -3.366 | 44.9 | 51 | 34.5 | -3.395
[5 empty] | 30.8 |  | 1767.9762 | 6.8325 | 0.67874 | -3.366 | 0.22142 | 0.00011392 | -0.00011392 | -3.366 | 47.4 | 51 | 34.5 | -3.395
[5 empty] | 31.6 |  | 1767.9776 | 7.01 | 0.67874 | -3.366 | 0.22718 | 0.00012428 | -0.00012428 | -3.366 | 50.1 | 51 | 34.5 | -3.395
[5 empty] | 32.5 |  | 1767.9793 | 7.2097 | 0.67874 | -3.366 | 0.23365 | 0.00013626 | -0.00013626 | -3.366 | 52.8 | 51 | 34.5 | -3.395
[5 empty] | 33.4 |  | 1767.981 | 7.4093 | 0.67873 | -3.366 | 0.24012 | 0.00014857 | -0.00014857 | -3.366 | 55.8 | 51 | 34.5 | -3.395
[5 empty] | 34.3 |  | 1767.9827 | 7.609 | 0.67873 | -3.366 | 0.24659 | 0.00016123 | -0.00016123 | -3.366 | 58.9 | 51 | 34.5 | -3.395
[5 empty] | 35.2 |  | 1767.9845 | 7.8086 | 0.67873 | -3.366 | 0.25306 | 0.00017421 | -0.00017421 | -3.366 | 62.1 | 51 | 34.5 | -3.395
[5 empty] | 36.2 |  | 1767.9865 | 8.0305 | 0.67873 | -3.366 | 0.26025 | 0.00018904 | -0.00018904 | -3.3661 | 65.6 | 51 | 34.5 | -3.395
[5 empty] | 37.2 |  | 1767.9886 | 8.2523 | 0.67873 | -3.3661 | 0.26743 | 0.00020428 | -0.00020428 | -3.3661 | 69.2 | 51 | 34.5 | -3.395
[5 empty] | 38.2 |  | 1767.9907 | 8.4742 | 0.67873 | -3.3661 | 0.27462 | 0.00021993 | -0.00021993 | -3.3661 | 73.1 | 51 | 34.5 | -3.395
[5 empty] | 39.3 |  | 1767.9931 | 8.7182 | 0.67873 | -3.3661 | 0.28253 | 0.00023764 | -0.00023764 | -3.3661 | 77.1 | 51 | 34.5 | -3.395
[5 empty] | 40.3 |  | 1767.9954 | 8.9401 | 0.67873 | -3.3661 | 0.28972 | 0.00025416 | -0.00025416 | -3.3661 | 81.4 | 51 | 34.5 | -3.395
[5 empty] | 41.4 |  | 1767.9979 | 9.1841 | 0.67872 | -3.3661 | 0.29763 | 0.00027282 | -0.00027282 | -3.3661 | 86 | 51 | 34.5 | -3.395
[5 empty] | 42.6 |  | 1768.0008 | 9.4503 | 0.67872 | -3.3661 | 0.30625 | 0.00029375 | -0.00029375 | -3.3662 | 90.7 | 51 | 34.5 | -3.395
[5 empty] | 43.7 |  | 1768.0035 | 9.6944 | 0.67872 | -3.3662 | 0.31416 | 0.00031347 | -0.00031347 | -3.3662 | 95.8 | 51 | 34.5 | -3.395
[5 empty] | 44.9 |  | 1768.0065 | 9.9606 | 0.67872 | -3.3662 | 0.32279 | 0.00033554 | -0.00033554 | -3.3662 | 101.1 | 51 | 34.5 | -3.395
[5 empty] | 46.2 |  | 1768.0098 | 10.249 | 0.67872 | -3.3662 | 0.33213 | 0.00036013 | -0.00036013 | -3.3662 | 106.7 | 51 | 34.5 | -3.395
[5 empty] | 47.4 |  | 1768.013 | 10.5152 | 0.67872 | -3.3662 | 0.34076 | 0.00038346 | -0.00038346 | -3.3662 | 112.6 | 51 | 34.5 | -3.395
[5 empty] | 48.7 |  | 1768.0166 | 10.8036 | 0.67871 | -3.3663 | 0.35011 | 0.0004094 | -0.0004094 | -3.3663 | 118.9 | 51 | 34.5 | -3.395
[5 empty] | 50.1 | -0.39107 | 1768.0205 | 11.1142 | 0.67871 | -3.3663 | 0.36017 | 0.00043812 | -0.3915 | -3.3663 | 125.5 | 51 | 34.5 | -3.395
[5 empty] | 51.4 | -0.39107 | 1768.0242 | 11.4027 | 0.67871 | -3.3663 | 0.36952 | 0.00046552 | -0.39153 | -3.3663 | 132.4 | 51 | 34.5 | -3.395
[5 empty] | 52.8 | 0.026355 | 1768.0284 | 11.7133 | 0.67871 | -3.3664 | 0.37958 | 0.00049581 | 0.025859 | -3.3664 | 139.8 | 51 | 34.5 | -3.395
[5 empty] | 54.3 | 0.013002 | 1768.0329 | 12.0461 | 0.6787 | -3.3664 | 0.39036 | 0.00052917 | 0.012473 | -3.3664 | 147.6 | 51 | 34.5 | -3.395
[5 empty] | 55.8 | 0.096122 | 1768.0376 | 12.3788 | 0.6787 | -3.3664 | 0.40115 | 0.00056346 | 0.095558 | -3.3664 | 155.7 | 51 | 34.5 | -3.395
[5 empty] | 57.3 | -0.22658 | 1768.0424 | 12.7116 | 0.6787 | -3.3665 | 0.41193 | 0.00059869 | -0.22718 | -3.3665 | 164.4 | 51 | 34.5 | -3.395
[5 empty] | 58.9 | -0.081926 | 1768.0477 | 13.0666 | 0.6787 | -3.3665 | 0.42343 | 0.00063729 | -0.082564 | -3.3665 | 173.5 | 51 | 34.5 | -3.395
[5 empty] | 60.5 | -0.074294 | 1768.0531 | 13.4216 | 0.67869 | -3.3665 | 0.43493 | 0.00067696 | -0.074971 | -3.3666 | 183.2 | 51 | 34.5 | -3.395
[5 empty] | 62.1 | -0.1975 | 1768.0587 | 13.7766 | 0.67869 | -3.3666 | 0.44644 | 0.00071769 | -0.19822 | -3.3666 | 193.3 | 51 | 34.5 | -3.395
[5 empty] | 63.8 | -0.081926 | 1768.0647 | 14.1538 | 0.67869 | -3.3666 | 0.45866 | 0.00076214 | -0.082688 | -3.3666 | 204 | 51 | 34.5 | -3.395
[5 empty] | 65.6 | 0.17749 | 1768.0713 | 14.5532 | 0.67868 | -3.3667 | 0.4716 | 0.0008105 | 0.17668 | -3.3667 | 215.4 | 51 | 34.5 | -3.395
[5 empty] | 67.4 | 0.16102 | 1768.0781 | 14.9526 | 0.67868 | -3.3667 | 0.48454 | 0.00086022 | 0.16016 | -3.3667 | 227.2 | 51 | 34.5 | -3.395
[5 empty] | 69.2 | 0.15198 | 1768.0851 | 15.352 | 0.67867 | -3.3668 | 0.49748 | 0.00091128 | 0.15107 | -3.3668 | 239.8 | 51 | 34.5 | -3.395
[5 empty] | 71.1 | 0.14232 | 1768.0927 | 15.7735 | 0.67867 | -3.3668 | 0.51113 | 0.00096663 | 0.14136 | -3.3668 | 253.2 | 51 | 34.5 | -3.395
[5 empty] | 73.1 | 0.13725 | 1768.1008 | 16.2173 | 0.67867 | -3.3669 | 0.52551 | 0.0010265 | 0.13622 | -3.3669 | 267.4 | 51 | 34.5 | -3.395
[5 empty] | 75.1 | -0.032833 | 1768.1092 | 16.6611 | 0.67866 | -3.3669 | 0.53989 | 0.0010881 | -0.033922 | -3.367 | 282.2 | 51 | 34.5 | -3.395
[5 empty] | 77.1 | 0.28305 | 1768.1179 | 17.1049 | 0.67866 | -3.367 | 0.55427 | 0.0011513 | 0.2819 | -3.367 | 297.8 | 51 | 34.5 | -3.395
[5 empty] | 79.3 | 0.28305 | 1768.1276 | 17.5931 | 0.67865 | -3.3671 | 0.57008 | 0.0012227 | 0.28183 | -3.3671 | 314.4 | 51 | 34.5 | -3.395
[5 empty] | 81.4 | 0.28831 | 1768.1372 | 18.0591 | 0.67864 | -3.3671 | 0.58518 | 0.0012928 | 0.28702 | -3.3672 | 331.8 | 51 | 34 | -3.5218
[5 empty] | 83.7 | 0.43679 | 1768.148 | 18.5694 | 0.67864 | -3.3672 | 0.60171 | 0.0013717 | 0.43542 | -3.3673 | 350.2 | 51 | 34 | -3.5218
[5 empty] | 86 | 0.12655 | 1768.159 | 19.0798 | 0.67863 | -3.3673 | 0.61824 | 0.0014527 | 0.12509 | -3.3673 | 369.8 | 51 | 34 | -3.5218
[5 empty] | 88.3 | -0.30605 | 1768.1704 | 19.5902 | 0.67863 | -3.3674 | 0.63478 | 0.001536 | -0.30758 | -3.3674 | 390.2 | 51 | 34 | -3.5218
[5 empty] | 90.7 | -0.30605 | 1768.1826 | 20.1228 | 0.67862 | -3.3675 | 0.65203 | 0.0016252 | -0.30767 | -3.3675 | 411.8 | 51 | 34 | -3.5218
[5 empty] | 93.2 | -0.28146 | 1768.1956 | 20.6776 | 0.67861 | -3.3676 | 0.67 | 0.0017207 | -0.28318 | -3.3676 | 434.8 | 51 | 34 | -3.5218
[5 empty] | 95.8 | -0.10626 | 1768.2096 | 21.2546 | 0.6786 | -3.3677 | 0.68869 | 0.0018227 | -0.10808 | -3.3677 | 458.8 | 51 | 34 | -3.5218
[5 empty] | 98.4 | -0.097897 | 1768.2239 | 21.8317 | 0.6786 | -3.3678 | 0.70738 | 0.0019276 | -0.099824 | -3.3678 | 484.2 | 51 | 34 | -3.5218
[5 empty] | 101.1 | -0.20691 | 1768.2392 | 22.4309 | 0.67859 | -3.3679 | 0.72678 | 0.0020395 | -0.20894 | -3.3679 | 511.2 | 51 | 34 | -3.5218
[5 empty] | 103.8 | -0.074294 | 1768.2548 | 23.0302 | 0.67858 | -3.368 | 0.74619 | 0.0021544 | -0.076448 | -3.3681 | 539.6 | 51 | 34 | -3.5218
[5 empty] | 106.7 | -0.066882 | 1768.2722 | 23.6738 | 0.67857 | -3.3681 | 0.76704 | 0.0022812 | -0.069164 | -3.3682 | 569.6 | 51 | 34 | -3.5218
[5 empty] | 109.6 | 0.0618 | 1768.29 | 24.3175 | 0.67856 | -3.3683 | 0.78788 | 0.0024114 | 0.059388 | -3.3683 | 601 | 51 | 34 | -3.5218
[5 empty] | 112.6 | -0.27752 | 1768.3089 | 24.9834 | 0.67855 | -3.3684 | 0.80944 | 0.0025499 | -0.28007 | -3.3685 | 634.6 | 51 | 34 | -3.5218
[5 empty] | 115.7 | -0.25845 | 1768.3289 | 25.6715 | 0.67854 | -3.3686 | 0.83173 | 0.0026969 | -0.26115 | -3.3686 | 669.8 | 51 | 34 | -3.5218
[5 empty] | 118.9 | -0.33826 | 1768.3502 | 26.3818 | 0.67852 | -3.3687 | 0.85473 | 0.0028528 | -0.34112 | -3.3688 | 707 | 51 | 34 | -3.5218
[5 empty] | 122.1 | -0.19138 | 1768.3721 | 27.0922 | 0.67851 | -3.3689 | 0.87773 | 0.003013 | -0.19439 | -3.3689 | 746.2 | 51 | 34 | -3.5218
[5 empty] | 125.5 | 0.027965 | 1768.396 | 27.847 | 0.6785 | -3.369 | 0.90216 | 0.0031879 | 0.024777 | -3.3691 | 787.6 | 51 | 34 | -3.5218
[5 empty] | 128.9 | -0.065426 | 1768.4205 | 28.6018 | 0.67848 | -3.3692 | 0.9266 | 0.0033675 | -0.068793 | -3.3693 | 831.4 | 51 | 33.9 | -3.5474
[5 empty] | 132.4 | -0.13612 | 1768.4465 | 29.3788 | 0.67847 | -3.3694 | 0.95176 | 0.0035575 | -0.13967 | -3.3695 | 877.4 | 51 | 33.9 | -3.5474
[5 empty] | 136.1 | -0.2429 | 1768.4747 | 30.2003 | 0.67845 | -3.3696 | 0.97835 | 0.0037639 | -0.24667 | -3.3697 | 926.2 | 51 | 33.9 | -3.5474
[5 empty] | 139.8 | -0.048583 | 1768.5037 | 31.0219 | 0.67844 | -3.3698 | 1.0049 | 0.003976 | -0.052559 | -3.3699 | 977.6 | 51 | 33.9 | -3.5474
[5 empty] | 143.6 | 0.050685 | 1768.5342 | 31.8656 | 0.67842 | -3.3701 | 1.0322 | 0.0041997 | 0.046486 | -3.3702 | 1031.8 | 51 | 33.8 | -3.5731
[5 empty] | 147.6 | -0.13612 | 1768.5673 | 32.7539 | 0.6784 | -3.3703 | 1.061 | 0.0044417 | -0.14056 | -3.3704 | 1089.2 | 51 | 33.8 | -3.5731
[5 empty] | 151.6 | -0.037968 | 1768.6013 | 33.6422 | 0.67838 | -3.3705 | 1.0897 | 0.0046903 | -0.042659 | -3.3707 | 1149.6 | 51 | 33.7 | -3.5988
[5 empty] | 155.7 | -0.037968 | 1768.637 | 34.5527 | 0.67836 | -3.3708 | 1.1192 | 0.0049521 | -0.042921 | -3.3709 | 1213.4 | 51 | 33.6 | -3.6246
[5 empty] | 160 | -0.14249 | 1768.6756 | 35.5077 | 0.67834 | -3.3711 | 1.1501 | 0.0052341 | -0.14772 | -3.3712 | 1280.8 | 51 | 33.4 | -3.6765
[5 empty] | 164.4 | -0.2138 | 1768.7161 | 36.485 | 0.67831 | -3.3714 | 1.1817 | 0.0055307 | -0.21933 | -3.3715 | 1351.8 | 51 | 33.2 | -3.7286
[5 empty] | 168.9 | -0.10626 | 1768.7587 | 37.4846 | 0.67829 | -3.3717 | 1.2141 | 0.0058424 | -0.1121 | -3.3718 | 1427 | 51 | 33 | -3.7811
[5 empty] | 173.5 | -0.095167 | 1768.8034 | 38.5065 | 0.67826 | -3.372 | 1.2471 | 0.0061697 | -0.10134 | -3.3722 | 1506.2 | 51 | 32.9 | -3.8075
[5 empty] | 178.3 | -0.24481 | 1768.8514 | 39.5729 | 0.67824 | -3.3724 | 1.2816 | 0.0065206 | -0.25133 | -3.3725 | 1589.8 | 51 | 32.8 | -3.8339
[5 empty] | 183.2 | -0.18074 | 1768.9017 | 40.6615 | 0.67821 | -3.3727 | 1.3168 | 0.0068887 | -0.18763 | -3.3729 | 1678 | 51 | 32.7 | -3.8604
[5 empty] | 188.2 | -0.17453 | 1768.9544 | 41.7725 | 0.67818 | -3.3731 | 1.3527 | 0.0072746 | -0.18181 | -3.3733 | 1771.2 | 51 | 32.5 | -3.9137
[5 empty] | 193.3 | -0.079357 | 1769.0097 | 42.9059 | 0.67815 | -3.3735 | 1.3894 | 0.007679 | -0.087036 | -3.3737 | 1869.4 | 51 | 32.2 | -3.9943
[5 empty] | 198.6 | 0.24588 | 1769.0687 | 44.0838 | 0.67811 | -3.374 | 1.4275 | 0.0081107 | 0.23777 | -3.3742 | 1973.2 | 51 | 31.8 | -4.1029
[5 empty] | 204 | 0.050685 | 1769.1305 | 45.284 | 0.67808 | -3.3744 | 1.4663 | 0.0085626 | 0.042123 | -3.3746 | 2082 | 51 | 31.5 | -4.1852 |  |  |  |  | 34
[5 empty] | 209.6 | 0.24588 | 1769.1964 | 46.5288 | 0.67804 | -3.3749 | 1.5065 | 0.0090441 | 0.23684 | -3.3751 | 2198 | 51 | 31.2 | -4.2683 |  |  |  |  | 34
[5 empty] | 215.4 | 0.050685 | 1769.2664 | 47.8182 | 0.678 | -3.3754 | 1.5482 | 0.0095566 | 0.041129 | -3.3756 | 2320 | 51 | 30.8 | -4.3804 |  |  |  |  | 34
[5 empty] | 221.2 | 0.24588 | 1769.3384 | 49.1078 | 0.67796 | -3.3759 | 1.5898 | 0.010083 | 0.2358 | -3.3762 | 2448 | 51 | 30.5 | -4.4654 |  |  |  |  | 34
[5 empty] | 227.2 | 0.059082 | 1769.4149 | 50.442 | 0.67791 | -3.3765 | 1.6329 | 0.010642 | 0.048439 | -3.3768 | 2584 | 51 | 30 | -4.609 |  |  |  |  | 34
[5 empty] | 233.4 | 0.24999 | 1769.4962 | 51.8209 | 0.67787 | -3.3771 | 1.6775 | 0.011236 | 0.23875 | -3.3774 | 2728 | 51 | 29.6 | -4.7256 |  |  |  |  | 34
[5 empty] | 239.8 | 0.24999 | 1769.5823 | 53.2445 | 0.67782 | -3.3777 | 1.7234 | 0.011866 | 0.23812 | -3.378 | 2880 | 51 | 29 | -4.9034 |  |  |  |  | 34
[5 empty] | 246.4 | -0.037968 | 1769.6736 | 54.7127 | 0.67777 | -3.3784 | 1.7708 | 0.012533 | -0.050502 | -3.3787 | 3040 | 51 | 28.3 | -5.1157 |  |  |  |  | 34
[5 empty] | 253.2 | -0.13612 | 1769.7703 | 56.2257 | 0.67771 | -3.3791 | 1.8197 | 0.01324 | -0.14936 | -3.3794 | 3208 | 51 | 27.5 | -5.3647 |  |  |  |  | 34
[5 empty] | 260.2 | -0.14249 | 1769.8726 | 57.7835 | 0.67765 | -3.3798 | 1.87 | 0.013988 | -0.15647 | -3.3802 | 3386 | 51 | 26.7 | -5.6212 |  |  |  |  | 34
[5 empty] | 267.4 | -0.05407 | 1769.9808 | 59.386 | 0.67759 | -3.3806 | 1.9217 | 0.014778 | -0.068848 | -3.381 | 3574 | 51 | 25.7 | -5.9527 |  |  |  |  | 34
[5 empty] | 274.6 | 0.032721 | 1770.0919 | -60.9889 | 0.67753 | -3.3814 | -1.9734 | 0.01559 | 0.017131 | -3.3818 | 3772 | 51 | 24.5 | -6.3681 |  |  |  |  | 34
[5 empty] | 282.2 | 0.14232 | 1770.2125 | -62.6811 | 0.67746 | -3.3823 | -2.0279 | 0.01647 | 0.12585 | -3.3827 | 3982 | 51 | 23.5 | -6.73 |  |  |  |  | 34
[5 empty] | 289.8 | -0.15566 | 1770.3363 | -64.3737 | 0.67739 | -3.3832 | -2.0825 | 0.017375 | -0.17304 | -3.3837 | 4202 | 51 | 22 | -7.3029 |  |  |  |  | 34
[5 empty] | 297.8 | -0.2665 | 1770.4703 | -66.1557 | 0.67731 | -3.3842 | -2.1399 | 0.018353 | -0.28485 | -3.3847 | 4436 | 51 | 20.5 | -7.9163 |  |  |  |  | 34
[5 empty] | 306 | -0.209 | 1770.6115 | -67.9828 | 0.67723 | -3.3852 | -2.1988 | 0.019384 | -0.22838 | -3.3857 | 4682 | 51 | 19 | -8.5763 |  |  |  |  | 34
[5 empty] | 314.4 | -0.26248 | 1770.7602 | -69.8548 | 0.67715 | -3.3863 | -2.2591 | 0.020469 | -0.28294 | -3.3868 | 4942 | 51 | 17.5 | -9.2906 |  |  |  |  | 34
[5 empty] | 323 | -0.3084 | 1770.9166 | -71.7719 | 0.67706 | -3.3875 | -2.3208 | 0.02161 | -0.33001 | -3.388 | 5216 | 51 | 15.9 | -10.1235
[5 empty] | 331.8 | -0.26248 | 1771.081 | -73.7341 | 0.67697 | -3.3887 | -2.384 | 0.02281 | -0.28529 | -3.3892 | 5506 | 51 | 14 | -11.2288
[5 empty] | 340.8 | -0.26945 | 1771.2539 | -75.7415 | 0.67687 | -3.3899 | -2.4486 | 0.024071 | -0.29352 | -3.3905 | 5812 | 51 | 12.8 | -12.0072
[5 empty] | 350.2 | -0.26945 | 1771.4394 | -77.8387 | 0.67676 | -3.3913 | -2.516 | 0.025424 | -0.29487 | -3.3919 | 6134 | 51 | 11.8 | -12.7138
[5 empty] | 359.8 | -0.29138 | 1771.6342 | -79.9813 | 0.67665 | -3.3927 | -2.5849 | 0.026844 | -0.31823 | -3.3934 | 6476 | 51 | 11.5 | -12.9374
[5 empty] | 369.8 | -0.27659 | 1771.8428 | -82.2138 | 0.67653 | -3.3942 | -2.6566 | 0.028365 | -0.30495 | -3.3949 | 6834 | 51 | 12 | -12.5678
[5 empty] | 379.8 | -0.17732 | 1772.0573 | -84.4472 | 0.67641 | -3.3958 | -2.7284 | 0.029927 | -0.20725 | -3.3965 | 7214 | 51 | 13.7 | -11.417
[5 empty] | 390.2 | -0.2839 | 1772.2864 | -86.7708 | 0.67628 | -3.3975 | -2.803 | 0.031597 | -0.31549 | -3.3982 | 7614 | 51 | 16 | -10.069
[5 empty] | 400.8 | -0.2839 | 1772.5265 | -89.1399 | 0.67615 | -3.3992 | -2.879 | 0.033345 | -0.31724 | -3.4 | 8038 | 51 | 18.5 | -8.808
[5 empty] | 411.8 | -0.2839 | 1772.7826 | -91.5995 | 0.676 | -3.4011 | -2.9578 | 0.03521 | -0.31911 | -3.4019 | 8484 | 51 | 21 | -7.707
[5 empty] | 423 | -0.39816 | 1773.0507 | -94.105 | 0.67585 | -3.403 | -3.0381 | 0.03716 | -0.43532 | -3.4039 | 8954 | 51 | 24 | -6.5472
[5 empty] | 434.8 | -0.3579 | 1773.3411 | -96.7458 | 0.67568 | -3.4051 | -3.1227 | 0.039273 | -0.39717 | -3.4061 | 9452 | 51 | 26 | -5.8519
[5 empty] | 446.6 | -0.42374 | 1773.6396 | -99.388 | 0.67552 | -3.4073 | -3.2073 | 0.041444 | -0.46518 | -3.4083 | 9976 | 51 | 28.5 | -5.0545
[5 empty] | 458.8 | -0.44359 | 1773.9569 | -102.1211 | 0.67534 | -3.4096 | -3.2947 | 0.04375 | -0.48734 | -3.4107 | 10530 | 51 | 30.5 | -4.4654
[5 empty] | 471.4 | -0.32379 | 1774.2939 | -104.9454 | 0.67515 | -3.4121 | -3.385 | 0.046199 | -0.36998 | -3.4132 | 11114 | 51 | 33 | -3.7811
[5 empty] | 484.2 | -0.36391 | 1774.6458 | -107.8162 | 0.67495 | -3.4146 | -3.4767 | 0.048754 | -0.41266 | -3.4158 | 11730 | 51 | 34.5 | -3.395
[5 empty] | 497.6 | -0.31716 | 1775.0246 | -110.8234 | 0.67473 | -3.4174 | -3.5726 | 0.051504 | -0.36867 | -3.4186 | 12382 | 51 | 36 | -3.0254
[5 empty] | 511.2 | -0.2713 | 1775.42 | -113.8774 | 0.67451 | -3.4202 | -3.67 | 0.054373 | -0.32568 | -3.4216 | 13070 | 51 | 37 | -2.7874
[5 empty] | 525.2 | -0.28348 | 1775.8385 | -117.0233 | 0.67427 | -3.4233 | -3.7702 | 0.057408 | -0.34089 | -3.4247 | 13796 | 51 | 38 | -2.5557
[5 empty] | 539.6 | -0.071619 | 1776.2813 | -120.2615 | 0.67403 | -3.4265 | -3.8732 | 0.060617 | -0.13224 | -3.428 | 14560 | 51 | 39.5 | -2.2195
[5 empty] | 554.4 | -0.17203 | 1776.7492 | -123.5921 | 0.67376 | -3.4299 | -3.9791 | 0.064007 | -0.23604 | -3.4314 | 15368 | 51 | 40 | -2.1102
[5 empty] | 569.6 | -0.17203 | 1777.2436 | -127.0155 | 0.67349 | -3.4334 | -4.0878 | 0.067586 | -0.23962 | -3.4351 | 16222 | 51 | 41 | -1.8957
[5 empty] | 585 | -0.2713 | 1777.7587 | -130.4868 | 0.6732 | -3.4372 | -4.198 | 0.071312 | -0.34261 | -3.4389 | 17122 | 51 | 42 | -1.6864
[5 empty] | 601 | -0.2688 | 1778.3091 | -134.0965 | 0.67289 | -3.4411 | -4.3123 | 0.07529 | -0.34409 | -3.443 | 18074 | 51 | 42.5 | -1.5836
[5 empty] | 617.6 | -0.22143 | 1778.8965 | -137.8451 | 0.67256 | -3.4454 | -4.4309 | 0.079534 | -0.30096 | -3.4473 | 19076 | 51 | 43 | -1.482
[5 empty] | 634.6 | -0.17893 | 1779.5156 | -141.6878 | 0.67221 | -3.4499 | -4.5524 | 0.084002 | -0.26293 | -3.4519 | 20000 | 51 | 43.5 | -1.3816
[5 empty] | 652 | -0.15968 | 1780.1675 | -145.625 | 0.67185 | -3.4546 | -4.6766 | 0.088704 | -0.24839 | -3.4567
[5 empty] | 669.8 | -0.15407 | 1780.8537 | -149.6571 | 0.67147 | -3.4595 | -4.8037 | 0.093648 | -0.24772 | -3.4618
[5 empty] | 688 | -0.33059 | 1781.5756 | -153.7846 | 0.67107 | -3.4647 | -4.9335 | 0.098845 | -0.42943 | -3.4671
[5 empty] | 707 | -0.1815 | 1782.3512 | -158.0988 | 0.67063 | -3.4703 | -5.069 | 0.10442 | -0.28592 | -3.4728
[5 empty] | 726.4 | -0.035783 | 1783.1663 | -162.5095 | 0.67018 | -3.4761 | -5.2073 | 0.11028 | -0.14606 | -3.4788
[5 empty] | 746.2 | 0.003817 | 1784.0227 | -167.0173 | 0.66971 | -3.4823 | -5.3483 | 0.11643 | -0.11261 | -3.4851
[5 empty] | 766.6 | 0.044617 | 1784.9308 | -171.6683 | 0.66921 | -3.4888 | -5.4936 | 0.12294 | -0.078318 | -3.4918
[5 empty] | 787.6 | -0.062476 | 1785.8932 | -176.4633 | 0.66868 | -3.4957 | -5.6431 | 0.12983 | -0.1923 | -3.4988
[5 empty] | 809.2 | -0.062476 | 1786.9125 | -181.4031 | 0.66812 | -3.503 | -5.7967 | 0.13712 | -0.19959 | -3.5063
[5 empty] | 831.4 | -0.085276 | 1787.9914 | -186.4888 | 0.66752 | -3.5107 | -5.9545 | 0.14482 | -0.2301 | -3.5142
[5 empty] | 854 | -0.033426 | 1789.1225 | -191.6752 | 0.6669 | -3.5187 | -6.115 | 0.15288 | -0.18631 | -3.5225
[5 empty] | 877.4 | 0.027965 | 1790.3287 | -197.0551 | 0.66624 | -3.5273 | -6.2811 | 0.16147 | -0.13351 | -3.5313
[5 empty] | 901.6 | -0.19138 | 1791.6139 | -202.63 | 0.66554 | -3.5365 | -6.4527 | 0.17061 | -0.36199 | -3.5406
[5 empty] | 926.2 | -0.19905 | 1792.9602 | -208.3089 | 0.66481 | -3.546 | -6.627 | 0.18016 | -0.37921 | -3.5504
[5 empty] | 951.4 | -0.20691 | 1794.3812 | -214.1389 | 0.66404 | -3.5561 | -6.8054 | 0.19023 | -0.39713 | -3.5607
[5 empty] | 977.6 | -0.10967 | 1795.9039 | -220.2143 | 0.66322 | -3.5669 | -6.9907 | 0.201 | -0.31067 | -3.5717
[5 empty] | 1004.4 | -0.0087394 | 1797.5098 | -226.4439 | 0.66236 | -3.5782 | -7.1801 | 0.21233 | -0.22107 | -3.5833
[5 empty] | 1031.8 | -0.12379 | 1799.2026 | -232.8294 | 0.66145 | -3.5901 | -7.3735 | 0.22425 | -0.34803 | -3.5955
[5 empty] | 1060.2 | -0.0087394 | 1801.0121 | -239.4658 | 0.66048 | -3.6028 | -7.5737 | 0.23696 | -0.2457 | -3.6086
[5 empty] | 1089.2 | -0.12379 | 1802.9183 | -246.2617 | 0.65946 | -3.6162 | -7.7779 | 0.25032 | -0.37411 | -3.6222
[5 empty] | 1118.8 | 0.016403 | 1804.9254 | -253.219 | 0.6584 | -3.6302 | -7.9861 | 0.26435 | -0.24795 | -3.6366
[5 empty] | 1149.6 | 0.1044 | 1807.0806 | -260.4812 | 0.65726 | -3.6452 | -8.2024 | 0.27938 | -0.17498 | -3.652
[5 empty] | 1181 | 0.2024 | 1809.3489 | -267.9096 | 0.65607 | -3.661 | -8.4226 | 0.29516 | -0.092752 | -3.6681
[5 empty] | 1213.4 | 0.213 | 1811.7655 | -275.6014 | 0.6548 | -3.6778 | -8.6494 | 0.31191 | -0.098907 | -3.6853
[5 empty] | 1246.6 | 0.213 | 1814.3231 | -283.5123 | 0.65347 | -3.6954 | -8.8814 | 0.32959 | -0.11658 | -3.7034
[5 empty] | 1280.8 | 0.19211 | 1817.0452 | -291.6933 | 0.65206 | -3.7142 | -9.12 | 0.34834 | -0.15623 | -3.7226
[5 empty] | 1315.8 | 0.15335 | 1819.9242 | -300.0999 | 0.65058 | -3.734 | -9.3636 | 0.3681 | -0.21475 | -3.7428
[5 empty] | 1351.8 | 0.028697 | 1822.9854 | -308.784 | 0.64902 | -3.7549 | -9.6137 | 0.38903 | -0.36034 | -3.7642
[5 empty] | 1388.8 | 0.13272 | 1826.2392 | -317.7498 | 0.64736 | -3.7771 | -9.8702 | 0.4112 | -0.27848 | -3.7869
[5 empty] | 1427 | 0.23551 | 1829.7149 | -327.0507 | 0.64561 | -3.8006 | -10.1343 | 0.43477 | -0.19926 | -3.8111
[5 empty] | 1465.8 | 0.24561 | 1833.3685 | -336.5452 | 0.64378 | -3.8253 | -10.4018 | 0.45945 | -0.21383 | -3.8363
[5 empty] | 1506.2 | 0.15908 | 1837.3076 | -346.4835 | 0.64182 | -3.8518 | -10.6795 | 0.48592 | -0.32684 | -3.8634
[5 empty] | 1547.2 | 0.10939 | 1841.4486 | -356.6255 | 0.63977 | -3.8795 | -10.9605 | 0.51362 | -0.40423 | -3.8918
[5 empty] | 1589.8 | 0.15199 | 1845.9077 | -367.2249 | 0.63759 | -3.9091 | -11.2515 | 0.54329 | -0.3913 | -3.9221
[5 empty] | 1633.2 | 0.17219 | 1850.6184 | -378.0898 | 0.63531 | -3.9403 | -11.5469 | 0.57445 | -0.40226 | -3.954
[5 empty] | 1678 | 0.44999 | 1855.663 | -389.3775 | 0.63289 | -3.9735 | -11.8506 | 0.60763 | -0.15764 | -3.9879
[5 empty] | 1723.8 | 0.63679 | 1861.0161 | -400.9954 | 0.63034 | -4.0085 | -12.1597 | 0.64262 | -0.0058277 | -4.0237
[5 empty] | 1771.2 | 0.63679 | 1866.7704 | -413.1047 | 0.62764 | -4.0458 | -12.4781 | 0.67997 | -0.043185 | -4.062
[5 empty] | 1819.6 | 0.54487 | 1872.8773 | -425.562 | 0.6248 | -4.0852 | -12.8016 | 0.71934 | -0.17447 | -4.1022
[5 empty] | 1869.4 | 0.49883 | 1879.4117 | -438.4798 | 0.6218 | -4.127 | -13.1326 | 0.76115 | -0.26232 | -4.145
[5 empty] | 1920.4 | 0.63615 | 1886.3755 | -451.8172 | 0.61864 | -4.1712 | -13.4695 | 0.80534 | -0.1692 | -4.1902
[5 empty] | 1973.2 | 0.77279 | 1893.8844 | -465.744 | 0.61529 | -4.2185 | -13.816 | 0.8526 | -0.079812 | -4.2385
[5 empty] | 2026 | 0.91384 | 1901.708 | -479.7948 | 0.61184 | -4.2673 | -14.16 | 0.9014 | 0.012439 | -4.2884 | [8 empty] | 32
[5 empty] | 2082 | 1.0119 | 1910.3619 | -494.8363 | 0.60808 | -4.3207 | -14.522 | 0.95487 | 0.056992 | -4.3431 | [8 empty] | 31.9
[5 empty] | 2140 | 0.96724 | 1919.7257 | -510.5699 | 0.60409 | -4.378 | -14.8936 | 1.0121 | -0.044881 | -4.4016 | [8 empty] | 31.8
[5 empty] | 2198 | 1.0313 | 1929.5135 | -526.4653 | 0.59999 | -4.4372 | -15.2616 | 1.0713 | -0.040071 | -4.4621 | [8 empty] | 31.7
[5 empty] | 2258 | 1.0247 | 1940.1034 | -543.0832 | 0.59563 | -4.5005 | -15.6383 | 1.1346 | -0.1099 | -4.5269
[5 empty] | 2320 | 1.2115 | 1951.5636 | -560.4458 | 0.591 | -4.5682 | -16.0229 | 1.2023 | 0.0092075 | -4.596
[5 empty] | 2384 | 1.3447 | 1963.97 | -578.5762 | 0.5861 | -4.6405 | -16.4147 | 1.2747 | 0.070047 | -4.6699
[5 empty] | 2448 | 1.2884 | 1976.9896 | -596.9222 | 0.58107 | -4.7154 | -16.8009 | 1.3495 | -0.061109 | -4.7464
[5 empty] | 2516 | 1.1111 | 1991.5278 | -616.6553 | 0.57559 | -4.7977 | -17.2046 | 1.4319 | -0.3208 | -4.8305
[5 empty] | 2584 | 1.0626 | 2006.8296 | -636.6401 | 0.56997 | -4.883 | -17.6009 | 1.5172 | -0.45457 | -4.9177
[5 empty] | 2656 | 1.466 | 2023.9089 | -658.0787 | 0.56385 | -4.9767 | -18.0121 | 1.6108 | -0.14483 | -5.0133
[5 empty] | 2728 | 1.4934 | 2041.9417 | -679.8059 | 0.55759 | -5.0737 | -18.4137 | 1.7079 | -0.21452 | -5.1125
[5 empty] | 2802 | 1.2717 | 2061.5274 | -702.4388 | 0.55099 | -5.1772 | -18.8159 | 1.8113 | -0.53968 | -5.2181
[5 empty] | 2880 | 1.2717 | 2083.3977 | -726.6261 | 0.54385 | -5.2904 | -19.2272 | 1.9245 | -0.65284 | -5.3336
[5 empty] | 2958 | 1.349 | 2106.6071 | -751.15 | 0.53655 | -5.4078 | -19.6246 | 2.042 | -0.69299 | -5.4535
[5 empty] | 3040 | 1.5964 | 2132.5486 | -777.2871 | 0.52868 | -5.5361 | -20.0262 | 2.1702 | -0.57386 | -5.5844
[5 empty] | 3124 | 1.5908 | 2160.8775 | -804.4269 | 0.52044 | -5.6726 | -20.4187 | 2.3068 | -0.71602 | -5.7238
[5 empty] | 3208 | 1.4618 | 2191.1126 | -831.9166 | 0.512 | -5.8145 | -20.7907 | 2.4487 | -0.9869 | -5.8686
[5 empty] | 3296 | 1.9399 | 2224.9883 | -861.0609 | 0.50298 | -5.969 | -21.1562 | 2.6032 | -0.66329 | -6.0262
[5 empty] | 3386 | 2.3252 | 2262.1479 | -891.1894 | 0.49355 | -6.1334 | -21.5023 | 2.7675 | -0.44229 | -6.1939
[5 empty] | 3480 | 2.2174 | 2303.8993 | -922.9395 | 0.4835 | -6.312 | -21.831 | 2.9462 | -0.72873 | -6.3761
[5 empty] | 3574 | 2.324 | 2348.9134 | -954.8899 | 0.47326 | -6.498 | -22.1229 | 3.1321 | -0.80806 | -6.5657
[5 empty] | 3672 | 3.0782 | 2399.6267 | -988.2879 | 0.4624 | -6.6997 | -22.3843 | 3.3338 | -0.25568 | -6.7714
[5 empty] | 3772 | 3.393 | 2455.7212 | -1022.2873 | 0.45113 | -6.914 | -22.6014 | 3.5482 | -0.15513 | -6.99
[5 empty] | 3876 | 3.2579 | 2519.158 | -1057.3156 | 0.43923 | -7.1461 | -22.7683 | 3.7803 | -0.52242 | -7.2267
[5 empty] | 3982 | 3.7745 | 2589.6826 | -1092.3335 | 0.42695 | -7.3925 | -22.8701 | 4.0266 | -0.25206 | -7.4779
[5 empty] | 4092 | 4.2035 | 2669.7513 | -1127.4694 | 0.41407 | -7.6585 | -22.8949 | 4.2927 | -0.089195 | -7.7492 | [8 empty] | 28
[5 empty] | 4202 | 3.9246 | 2757.5207 | -1160.7542 | 0.40109 | -7.9352 | -22.8282 | 4.5694 | -0.64481 | -8.0314 | [8 empty] | 27.7
[5 empty] | 4318 | 4.2814 | 2859.2353 | -1192.9602 | 0.38733 | -8.2384 | -22.6474 | 4.8725 | -0.59107 | -8.3406 | [8 empty] | 27.3
[5 empty] | 4436 | 5.2558 | 2973.2575 | -1221.4541 | 0.37332 | -8.5583 | -22.3335 | 5.1925 | 0.063381 | -8.6671 | [8 empty] | 27
[5 empty] | 4558 | 4.7626 | 3103.3241 | -1244.691 | 0.35889 | -8.9007 | -21.8549 | 5.5349 | -0.77224 | -9.0166 | [8 empty] | 26.6
[5 empty] | 4682 | 5.8394 | 3249.1782 | -1259.5381 | 0.34436 | -9.2598 | -21.1887 | 5.894 | -0.054624 | -9.3833 | [8 empty] | 26.2
[5 empty] | 4810 | 6.1826 | 3415 | -1262.4699 | 0.32959 | -9.6405 | -20.2885 | 6.2747 | -0.092067 | -9.7722
[5 empty] | 4942 | 6.63 | 3602.6578 | -1248.0792 | 0.31474 | -10.0411 | -19.1078 | 6.6752 | -0.04526 | -10.1818
[5 empty] | 5078 | 7.3702 | 3813.2205 | -1209.1359 | 0.29998 | -10.4583 | -17.5933 | 7.0924 | 0.2778 | -10.6088
[5 empty] | 5216 | 7.2738 | 4042.6639 | -1137.5848 | 0.28574 | -10.8807 | -15.7163 | 7.5148 | -0.24105 | -11.0416
[5 empty] | 5360 | 8.4234 | 4294.1029 | -1019.9325 | 0.27189 | -11.3122 | -13.3613 | 7.9463 | 0.47708 | -11.4842
[5 empty] | 5506 | 9.0111 | 4552.419 | -846.6849 | 0.25915 | -11.7289 | -10.5358 | 8.3631 | 0.64804 | -11.9123
[5 empty] | 5658 | 9.1251 | 4809.586 | -600.4969 | 0.24758 | -12.1257 | -7.1168 | 8.7599 | 0.36523 | -12.3205
[5 empty] | 5812 | 9.0289 | 5035.8824 | 279.3828 | 0.23792 | -12.4712 | 3.1754 | 9.1054 | -0.076483 | -12.6765
[5 empty] | 5970 | 9.3172 | 5204.8472 | 118.5431 | 0.23049 | -12.7468 | 1.3047 | 9.3809 | -0.063736 | -12.9606
[5 empty] | 6134 | 9.4675 | 5284.4425 | 583.4555 | 0.22571 | -12.929 | 6.3005 | 9.5631 | -0.095673 | -13.1486
[5 empty] | 6302 | 9.6355 | 5245.9701 | 1076.8252 | 0.22408 | -12.9921 | 11.5998 | 9.6263 | 0.0092426 | -13.2136
[5 empty] | 6476 | 9.4425 | 5079.0222 | 1557.7733 | 0.22588 | -12.9224 | 17.0512 | 9.5566 | -0.11411 | -13.1416
[5 empty] | 6654 | 9.0551 | 4799.8724 | 1973.5956 | 0.23122 | -12.7194 | 22.3513 | 9.3535 | -0.2984 | -12.9324
[5 empty] | 6834 | 8.7876 | 4448.5613 | 2289.5867 | 0.23985 | -12.4013 | 27.234 | 9.0355 | -0.2479 | -12.6055
[5 empty] | 7022 | 7.8476 | 4055.1665 | 2504.2744 | 0.25178 | -11.9796 | 31.6975 | 8.6138 | -0.76622 | -12.1735 | [8 empty] | 20.3
[5 empty] | 7214 | 7.4714 | 3664.8209 | 2618.2109 | 0.26643 | -11.4883 | 35.5427 | 8.1225 | -0.65107 | -11.6714 | [8 empty] | 19.8
[5 empty] | 7412 | 7.5908 | 3299.4894 | 2651.058 | 0.28351 | -10.9485 | 38.781 | 7.5826 | 0.0081325 | -11.1213 | [8 empty] | 19.2
[5 empty] | 7614 | 6.6804 | 2976.5123 | 2624.114 | 0.30241 | -10.388 | 41.3996 | 7.0221 | -0.34176 | -10.5515 | [8 empty] | 18.6
[5 empty] | 7822 | 7.0875 | 2696.9641 | 2557.0009 | 0.32289 | -9.8189 | 43.474 | 6.453 | 0.63445 | -9.9742 | [8 empty] | 17.9
[5 empty] | 8038 | 5.7735 | 2457.9986 | 2464.1823 | 0.34478 | -9.2492 | 45.072 | 5.8834 | -0.1099 | -9.3972 | [8 empty] | 17.2
[5 empty] | 8258 | 5.693 | 2260.0544 | 2358.8473 | 0.36733 | -8.6988 | 46.2253 | 5.333 | 0.36001 | -8.8404 | [8 empty] | 16.7
[5 empty] | 8484 | 5.0366 | 2095.5564 | 2248.0726 | 0.39046 | -8.1685 | 47.011 | 4.8026 | 0.23401 | -8.3044 | [8 empty] | 16
[5 empty] | 8716 | 4.2508 | 1959.2674 | 2136.9965 | 0.4139 | -7.662 | 47.4844 | 4.2961 | -0.045347 | -7.7929 | [8 empty] | 15.2
[5 empty] | 8954 | 4.1941 | 1846.3833 | 2028.8005 | 0.43744 | -7.1815 | 47.6951 | 3.8157 | 0.37838 | -7.3078 | [8 empty] | 14.7
[5 empty] | 9200 | 3.7135 | 1752.0497 | 1924.5081 | 0.46108 | -6.7244 | 47.6856 | 3.3586 | 0.35487 | -6.8464 | [8 empty] | 14.1
[5 empty] | 9452 | 2.911 | 1673.7192 | 1826.0173 | 0.48445 | -6.295 | 47.4918 | 2.9291 | -0.018173 | -6.4129 | [8 empty] | 13.5
[5 empty] | 9710 | 2.5733 | 1608.4355 | 1733.7023 | 0.50742 | -5.8927 | 47.1465 | 2.5268 | 0.046457 | -6.0068 | [8 empty] | 13
[5 empty] | 9976 | 1.727 | 1553.4237 | 1646.9535 | 0.53004 | -5.5138 | 46.674 | 2.148 | -0.421 | -5.6242 | [8 empty] | 12.6
[5 empty] | 10250 | 1.3588 | 1506.9435 | 1565.7407 | 0.5522 | -5.158 | 46.0962 | 1.7922 | -0.43332 | -5.2648 | [8 empty] | 12.2
[5 empty] | 10530 | 0.94778 | 1467.8072 | 1490.3994 | 0.57366 | -4.8269 | 45.4376 | 1.461 | -0.51327 | -4.9301 | [8 empty] | 11.7
[5 empty] | 10818 | 0.72435 | 1434.4851 | 1420.0592 | 0.5945 | -4.5169 | 44.7104 | 1.1511 | -0.42672 | -4.6166 | [8 empty] | 11.3
[5 empty] | 11114 | 0.54604 | 1406.0222 | 1354.4262 | 0.61467 | -4.2272 | 43.9292 | 0.86133 | -0.31529 | -4.3234 | [8 empty] | 10.8
[5 empty] | 11418 | 0.17015 | 1381.6299 | 1293.1869 | 0.63411 | -3.9567 | 43.1062 | 0.59085 | -0.4207 | -4.0495 | [8 empty] | 10.6
[5 empty] | 11730 | -0.29281 | 1360.6567 | 1236.0257 | 0.6528 | -3.7044 | 42.2521 | 0.33859 | -0.6314 | -3.7939 | [8 empty] | 10.5
[5 empty] | 12052 | -0.39451 | 1342.4602 | 1182.3165 | 0.67081 | -3.468 | 41.3707 | 0.10212 | -0.49663 | -3.5541 | [8 empty] | 10.4
[5 empty] | 12382 | -0.90773 | 1326.7294 | 1132.1407 | 0.68803 | -3.2479 | 40.4752 | -0.11795 | -0.78977 | -3.3307 | [8 empty] | 10.5
[5 empty] | 12722 | -1.1932 | 1313.0108 | 1084.9493 | 0.70453 | -3.042 | 39.5671 | -0.32383 | -0.8694 | -3.1216 | [8 empty] | 10.6
[5 empty] | 13070 | -1.422 | 1301.0855 | 1040.7901 | 0.72022 | -2.8507 | 38.6577 | -0.51518 | -0.90677 | -2.9271 | [8 empty] | 10.8
[5 empty] | 13428 | -1.3357 | 1290.6315 | 999.1919 | 0.7352 | -2.6719 | 37.7466 | -0.69395 | -0.64173 | -2.7452 | [8 empty] | 11
[5 empty] | 13796 | -1.3082 | 1281.4482 | 959.9822 | 0.74946 | -2.505 | 36.8383 | -0.86085 | -0.44734 | -2.5752 | [8 empty] | 11.3
[5 empty] | 14174 | -1.661 | 1273.364 | 922.9979 | 0.76302 | -2.3493 | 35.9365 | -1.0166 | -0.64447 | -2.4165 | [8 empty] | 12
[5 empty] | 14560 | -1.5945 | 1266.2662 | 888.2585 | 0.77582 | -2.2048 | 35.0488 | -1.1611 | -0.43346 | -2.2691 | [8 empty] | 12.7
[5 empty] | 14960 | -1.7132 | 1259.9268 | 855.1029 | 0.78807 | -2.0687 | 34.1644 | -1.2972 | -0.41606 | -2.1302 | [8 empty] | 13.3
[5 empty] | 15368 | -2.0961 | 1254.3404 | 823.9158 | 0.79961 | -1.9425 | 33.299 | -1.4234 | -0.67266 | -2.0013 | [8 empty] | 14
[5 empty] | 15790 | -1.9242 | 1249.336 | 794.1298 | 0.81061 | -1.8238 | 32.4417 | -1.5421 | -0.3821 | -1.8799 | [8 empty] | 14.8
[5 empty] | 16222 | -2.1625 | 1244.8897 | 765.9422 | 0.82099 | -1.7132 | 31.6027 | -1.6526 | -0.5099 | -1.7668 | [8 empty] | 15
[5 empty] | 16666 | -2.0348 | 1240.9138 | 739.1256 | 0.83082 | -1.6099 | 30.7793 | -1.756 | -0.27883 | -1.661 | [8 empty] | 16
[5 empty] | 17122 | -2.3669 | 1237.3535 | 713.6027 | 0.84011 | -1.5133 | 29.9728 | -1.8526 | -0.51432 | -1.562 | [8 empty] | 16.5
[5 empty] | 17592 | -2.3193 | 1234.1479 | 689.2001 | 0.84893 | -1.4226 | 29.1808 | -1.9433 | -0.37599 | -1.469 | [8 empty] | 17
[5 empty] | 18074 | -2.6586 | 1231.2707 | 665.9625 | 0.85724 | -1.3379 | 28.4078 | -2.028 | -0.63064 | -1.3822 | [8 empty] | 17
[5 empty] | 18568 | -2.521 | 1228.6842 | 643.8222 | 0.86509 | -1.2588 | 27.6542 | -2.107 | -0.41393 | -1.3009 | [8 empty] | 17
[5 empty] | 19076 | -2.5224 | 1226.3466 | 622.6354 | 0.8725 | -1.1847 | 26.9176 | -2.1812 | -0.3412 | -1.2248 | [8 empty] | 17
[5 empty] | 19598 | -2.3267 | 1224.232 | 602.3587 | 0.87951 | -1.1152 | 26.1986 | -2.2507 | -0.076042 | -1.1534 | [8 empty] | 16.5
[5 empty] | 20000 | -2.5559 | 1222.7738 | 587.6764 | 0.88452 | -1.0658 | 25.6694 | -2.3 | -0.25586 | -1.1026 | [8 empty] | 15

## Anleitung
1.) | Aufbau des Mikrofons ohne Korrekturglied, lediglich für Ra einen Widerstand zwischen 1k und 2k2 einsetzen und für Rb eine Drahtbrücke.
2.) | Den Frequenzgang des Mikrofons ermitteln, entweder durch Vergleichsmessung zu einem Mikrofon mit bekanntem Frequenzgang oder bei einem Mikrofon Meßservice (z.B. www.hifi-selbstbau.de: ca. 25€).
3.) | Die Frequenzgangdaten in Spalte O (Frequenz) und P (Amplitude in dB) eintragen.
4.) | In den Zellen C4:C10 die Werte anpassen, bis die Kurve Amplitude korr. in der obersten Grafik optimal ist.
- L faktor (Zelle C8): Wird die Spule in ein Metallrohr eingebaut, reduziert sich dessen Indiktivität (Faktor ca 0,92). Bei Verwendung eines Kunststoffrohrs kann der Wert 1 eingesetzt werden.
- Die Breite der Absenkung hängt im Wesentlichen von dem Verhältnis von L zu Ra ab, je größer das Verhältnis desto breiter die Absenkung.
- Ra sollte aus schaltungstechnischen Gründen nicht kleiner als 1kOhm werden, ggf. einen größeren Wert für Spule L wählen.
- Die Tiefe des Minimums ergibt sich aus dem Verhältnis von Rb zu Ra, je größer das Verhältnis desto tiefer ist das Minimum.
- Die Reduzierung der Amplitude im waagerechten Bereich bei niedrigen Frequenzen hängt von dem ohmschen Widerstand der Spule RL+Rc
im Verhältnis zu Ra ab, je größer RL+Rc bzw. je kleiner Ra, desto größer die Reduzierung. RL muß individuell gemessen werden.
5.) | Wenn die Bauteile für die optimale Korrektur ermittelt sind, den Frequenzgang der Korrekturschaltung sichern. Dafür die berechneten Daten aus Spalte U als Werte nach Spalte Y kopieren.
6.) | Nun den Frequenzgang der Schaltung ohne Korrekturschaltung ermitteln. Für die Frequenzgangmessung kann die Mikrofonkapsel durch einen 10k - 22k Widerstand ersetzt
und ein Frequenzgenerator über einen Kondensator von ca. 1µF angeschlossen werden. Die Amplitude des Eingangssignals sollte <500mVpp betragen.
Wenn kein Frequenzgenerator zur Verfügung steht, kann die Audiodatei 128Steps_M_96KHz.wav verwendet werden, die sich im Downloadordner befindet.
Die Datei gibt 129 Frequenzen von 20Hz bis 20kHz logarithmisch in einem Abstand von 0,5s als "Tonburst" aus.
Am einfachsten nimmt man den Frequenzgang über ein Audio Programm auf (z.B. Audacity, kann man sich kostenlos aus dem Netz holen) und mist die Amplituden mit einem Lineal aus.
Die Frequenzen werden in Spalte AA und die Amplituden in Spalte AB eingetragen.
7.) | Als nächstes die Korrekturschaltung in das Mikrofon einbauen und die Messung / Aufnahme mit gleichen Einstellungen wie unter 6.) wiederholen.
Die Amplituden werden in Spalte AC eingetragen. Der Ist Frequenzgang in dB wird in Spalte AD berechnet.
In der Grafik Frequenzgang Korrektur werden die Sollwerte und die Messwerte dagestellt. Sind größere Abweichungen durch Bauteiltoleranzen vorhanden, die Bauteile
in den Zellen C4:C10 verändern, bis sich die Kurven Amplitude und Messwerte decken.
Wenn die Kurve Amplitude korr. in der obersten Grafik noch akzeptabel ist, kann hier abgebrochen werden.
Ist die Kurve Amplitude korr. deutlich schlechter geworden, über Veränderung von C, Ra,Rb und Rc die Kurve Amplitude wieder auf die Sollwerte ziehen
und die Werte von C, Ra,Rb und Rc dementsprechend in der Schaltung anpassen und die Messung wiederholen.